## sheet1
中山大学附属第一医院广西医院人事档案室家具项目报价表
序号 | 货物名称 | 规格、材质说明 | 数量 | 单位 | 单价 （控制价） | 单价报价 （元） | 小计金额 （元） | 参考图示
1 | 档案柜 | 一、规格：860W*400D*400Hmm； 二、材质： 材料厚度：门板:0.7mm,侧板:0.6mm,其它:0.5mm冷轧钢板。 1.产品符合GB/T 3325-2017钢制家具通用技术条件。材料抗拉强度不小于270MPa；采用标准13工位表面处理工艺：水洗1-预脱脂-主脱脂-水洗2-水洗3-表调-皮膜-水洗4-水洗5-沥水-烘干-喷粉-粉末固化；产品喷涂塑粉附着力更强、不脱落、不生锈； 2.柜体正面边框厚度8mm薄边设计，柜体顶前边内置U型顶加强梁；柜体前侧加强筋采用3次折弯成型筋条,柜体隔板调节竖筋采用6次折弯成型筋条,以增加柜体强度及承重能力； 4.ABS材质椭圆形扣手，扣手尺寸外观尺寸：29*120±2mm； 5.门板基材冲压双向成型式标签框，成型尺寸33*62±1mm,双向成型深度2mm； 6.中腰加焊一根辊压成型加强筋，加强筋底面一条R6半圆通筋，两侧面各配置一条R1.6半圆通筋； 7.上门铰采用3mm钣金冰箱式铰座，可有效控制门板开启角度,保证门板开启过程中不与柜体侧边框碰撞,保护漆面。 8.锁杆采用截面尺寸2.5mm*14mm带2条应力释放槽的铝材制锁杆，锁杆搭配PE材质锁杆导向套安装，保证锁杆开启轻巧、灵活。 9.生产工艺孔配置pp材质Φ14装饰帽,四扣位安装稳固不易掉落； 10.门板使用静音锁机构：此锁机构主体由以下三部分组成： A.机械转舌锁*1把； B.传动轮(PA材质,外圈最大尺寸27mm分布16齿牙,齿牙厚度6.5mm;内部直径为19.3mm)*1件； C.U型锁座(PA材质,尺寸为78*46mm，集成齿条和卡扣式锁杆安装座)*2件。 备注：验收时必须用游标卡尺测量板材厚度，符合参数要求的给予通过，否则验收不通过。 | 50 | 节 | 322元
2 | 密码柜 | 1、材质：门板采用1.1mm冷轧钢板、柜体主材1.1mm冷轧钢板。 3、产品符合GB/T 3325-2017金属家具通用技术条件； 5、采用标准13工位表面处理工艺：水洗1-预脱脂-主脱脂-水洗2-水洗3-表调-皮膜-水洗4-水洗5-沥水-烘干-喷粉-粉末固化； 8、门板为内藏式，内藏尺寸不低于15mm，提高防撬性能。柜体与门板闭合处带有防撞胶垫。 9、门板采用三方六位锁舌，横向2个圆形锁舌 直径12mm，纵向4个对边12mm正六边形锁舌；锁舌伸长量不低于14mm；锁舌接触部分需安装塑料锁舌套保护柜体和门板，高效导向，降低噪音。 10、隔板具备可上下调节的功能，隔板底部配置辊压成形加强筋，加强筋底面一条R6半圆通筋，两侧面各配置一条R1.6半圆通筋，与隔板焊接后提升隔板强度；尺寸如下图所示 11、W型6道辊压成型柜体格板调节竖筋，增加隔板承重能力，尺寸如图 12、左门配置两条”一次成型v型加强梁”，成型深度3±0.5mm，贯穿于门板； 14、电子锁采用集成把手指纹锁，获得国家保密科技测评中心涉密信息系统产品检测证书；具有两种开锁模式：a 密码开锁（密码开锁模式下，指纹不能开锁），b 指纹+密码开锁（需同时满足正确的指纹和密码输入才能开锁）；同时电子锁需满足如下功能： （1）单密码开锁时密码位数不低于8位，不能有相同的8位或连续8位； （2）指纹+密码开锁时指纹数量不大于5个；密码位数不低于4位，且不能有相同或连续； （3）身份识别连续尝试次数不得超过5次，超过后应该强行锁定不低于5min，锁定解除后，锁具应能正常开启 （4）应具备在柜体遭受外力敲打冲击和连续3次身份识别失败情况下的告警功能； （5）应具备锁具未上锁超过3min情况下的告警功能，且锁具闭合后应立即解除告警；告警持续时长不得少于1min；告警音量在保密柜关闭状态下不得低于50dB；身份识别正确后应立即解除告警； （6）具备一次性开锁口令的唯一锁具标识码，开锁口令位数不低于10位; 有效期为1天，输入一次性开锁口令后，保密柜的身份识别信息应初始化至出厂设置； 备注：①验收时必须用游标卡尺测量板材厚度，符合参数要求的给予通过，否则验收不通过；②验收时提供关于涉密信息系统产品检测证书，不提供验收不通过。 | 1 | 组 | 2500元
3 | 办公桌 | 一、规格：1400W*700D*775Hmm 二、材质： 1、基材：采用多层实木板，表面压防火型三聚氢氨面。 2、封边：采用近色PVC封边，全自动化机器封边技术。 3、配件：采用三节豪华导轨及优质304不锈钢液压阻尼合叶门铰链、铝合金拉手、柜门锁。 4、板材厚度：桌面板为50mm厚，侧板25mm厚，背板为16mm厚，其它板材厚度均为18mm。 | 2 | 张 | 2000元
4 | 办公椅 | 座椅填充材料采用优质环保海绵；面料采用优质麻绒；底座结构牢固,优质气动棒,具有倾仰,升降等功能,高负荷尼龙滑轮,带扶手。 | 2 | 张 | 450
合计备注：单价报价包括各种税金、运输费、搬运费、材料费、人工费、安装费等一切费用，即最终价格。
合计金额
公司盖章：
联系人：
联系电话：